## 表-08 分部分项工程和单价措施项目清单与计价表
分部分项工程和单价措施项目清单与计价表
工程名称：辽宁省考古研究院（辽宁省文物保护中心）新办公楼安全防范工程改造项目 |  |  |  | 标段： |  |  |  | 第 1 页 共 12 页
序号 | 项目编码 | 项目名称 | 项目特征描述 |  | 计量单位 | 工程量 | 金额（元）
[7 empty] | 综合单价 |  | 合价 | 其中
人工费+机械费
整个项目
1 | 030507008010 | 室外枪型摄像机 | 400万 1/1.8" CMOS 智能全彩筒型网络摄像机 智能侦测：采用深度学习硬件及算法，提供精准的人车分类侦测，支持越界侦测，区域入侵侦测，进入区域侦测和离开区域侦测全彩级高灵敏度感器，F1.0超大光圈镜头，为智能应用提供更清晰的视频流输入，全面提升智能业务处理的准确度设备内置高效暖白光补光灯，保证夜间图像正常采集最低照度: 彩色：0.0005 Lux @（F1.2，AGC ON），0 Lux with Light；黑白：0.0001 Lux @（F1.2，AGC ON），0 Lux with IR宽动态: 120 dB焦距&视场角: 4 mm：水平视场角：89.7°，垂直视场角：47.8°，对角线视场角：106.8°6 mm：水平视场角：55.2°，垂直视场角：29.3°，对角线视场角：64.8°补光灯类型: 暖白光补光距离: 最远可达30 m最大图像尺寸: 2560 × 1440视频压缩标准: H.265/H.264网络存储: 支持NAS（NFS，SMB/CIFS均支持），支持Micro SD(即TF卡)/Micro SDHC/Micro SDXC卡（最大256 GB），断网本地存储及断网续传，配合海康黑卡支持SD卡加密及SD卡状态检测音频: 1路输入（Line in），1路输出（Line out），1个内置麦克风 报警: 1路输入，1路输出（报警输入支持开关量，报警输出最大支持DC12 V，30 mA）复位: 支持接口类型: 外甩线网络: 1 |  | 台 | 18
本页小计
表—08
分部分项工程和单价措施项目清单与计价表
工程名称：辽宁省考古研究院（辽宁省文物保护中心）新办公楼安全防范工程改造项目 |  |  |  | 标段： |  |  |  | 第 2 页 共 12 页
序号 | 项目编码 | 项目名称 | 项目特征描述 |  | 计量单位 | 工程量 | 金额（元）
[7 empty] | 综合单价 |  | 合价 | 其中
人工费+机械费
个RJ45 10 M/100 M自适应以太网口电流及功耗: DC： 12 V, 0.52 A，最大功耗：6.2 W；POE：802.3af，36 V~57 V，0.2 A~0.12 A，最大功耗：7.5 W线缆长度: 35cm供电方式: DC：12 V ± 35%，支持防反接保护；PoE802.3af，Type 1 Class 3包装尺寸: 315 × 137 × 141 mm电源接口类型: Φ5.5 mm圆口产品尺寸: 219.1 × 114.3 × 109.3 mm带包装重量: 1294 g 设备重量: 960 g存储温湿度: -30 ℃~60 ℃，湿度小于95%（无凝结）启动和工作温湿度: -30 ℃~60 ℃，湿度小于95%（无凝结）防护: IP67
2 | 030507008026 | 摄像机支架 | 立柱式支架 |  | 套 | 18
3 | 030507008037 | 室内半球摄像机 | 400万 1/3" CMOS ICR星光级半球型网络摄像机 支持Smart侦测：越界侦测，区域入侵侦测，进入区域侦测，离开区域侦测，场景变更侦测，物品拿取侦测，物品遗留侦测，徘徊侦测，快速移动侦测最低照度: 彩色：0.005 Lux @（F1.2，AGC ON），黑白：0 Lux with IR宽动态: 120 dB调节角度: 水平：0°~355°，垂直：0°~75°焦距&视场角: 4 mm，水平视场角：79°，垂直视场角：42.4°，对角线视场角：93.3°（2.8 mm，6 mm，8 mm可选）补光灯类型: 红外灯补光距离: 最远可达30 m 最大图像尺寸: 2688 × 1520（默认2560 × 1440）视频压缩标准: 主码流：H.265/H.264网络存储: 支持NAS（NFS， |  | 台 | 47
本页小计
表—08
分部分项工程和单价措施项目清单与计价表
工程名称：辽宁省考古研究院（辽宁省文物保护中心）新办公楼安全防范工程改造项目 |  |  |  | 标段： |  |  |  | 第 3 页 共 12 页
序号 | 项目编码 | 项目名称 | 项目特征描述 |  | 计量单位 | 工程量 | 金额（元）
[7 empty] | 综合单价 |  | 合价 | 其中
人工费+机械费
SMB/CIFS均支持）网络: 1个RJ45 10 M/100 M自适应以太网口SD卡扩展: 内置MicroSD(即TF卡)/MicroSDHC/MicroSDXC插槽，最大支持256 GB 音频: 1个内置麦克风；1路输入（Line in），1路输出（Line out） 报警: 1路输入，1路输出（报警输出最大支持DC12V，30 mA）复位: 支持电源输出: DC12 V，100 mA电源输出，建议用于拾音器供电产品尺寸: Ø121 × 92 mm包装尺寸: 150 × 150 × 141 mm 设备重量: 550 g带包装重量: 800 g 启动和工作温湿度: -30 ℃~60 ℃，湿度小于95（无凝结）电流及功耗: DC：12 V，0.5 A，最大功耗：5 W；PoE：802.3af，36 V~57 V，0.25 A~0.15 A，最大功耗：7.5 W供电方式: DC：12 V ± 25%；PoE：802.3af，Class 3电源接口类型: Ø5.5 mm圆口防护: IP66，IK10
4 | 030506007061 | 硬盘录像机 | 硬件规格： 1.5U标准机架式 1个HDMI，1个VGA，同源输出 8盘位，可满配8T硬盘 2个千兆网口 前面板2个USB2.0接口、后面板1个USB2.0接口 报警IO：16进4出 软件性能： 输入带宽：160M 32路H.264、H.265混合接入 最大支持8×1080P解码 支持H.265、H.264解码 平台对接协议：ISUP/萤石/GB28181/SDK |  | 台 | 3
5 | 030416003001 | 视频核心服务器 | DS-VM11S-B/ISC |  | 系统 | 1
本页小计
表—08
分部分项工程和单价措施项目清单与计价表
工程名称：辽宁省考古研究院（辽宁省文物保护中心）新办公楼安全防范工程改造项目 |  |  |  | 标段： |  |  |  | 第 4 页 共 12 页
序号 | 项目编码 | 项目名称 | 项目特征描述 |  | 计量单位 | 工程量 | 金额（元）
[7 empty] | 综合单价 |  | 合价 | 其中
人工费+机械费
6 | 02B001 | 平台授权 | 60路视频20路报警20路出入口 |  | 套 | 100
7 | 030501004011 | 监控硬盘 | 8TB容量，3.5英寸 SATA 3.0接口，7200RPM 单硬盘支持多达32个摄像头的高清流高达256MB缓冲区，流畅存储视频有效防止丢帧24×7全天候高效稳定运行年度工作负载等级为300TB/年MTBF可达1,000,000小时高级格式（AF）512e扇区技术，保障硬盘扇区4K对齐支持3年有限质保服务 |  | 台 | 18
8 | 030501002015 | 监视器 | 支持3840*2160@60Hz超高清显示采用金属外壳，防辐射、防磁场、防强电场干扰支持通过串口连接中控设备，进行远程集中控制实时监控设备温度，高温报警内置喇叭及功放，支持3.5 mm音频输入支持U盘点播，含文本、图片、音频、视频等多种格式多媒体播放支持7 × 18 小时工作模式显示参数 刷新率：60 Hz像素间距：0.63 (H) mm × 0.63 (V) mm亮度：450 cd/㎡雾度：2 %连续使用时间：7 × 18H背光源类型：D-LED物理分辨率：3840 × 2160 对比度：3500 : 1屏幕可视区域：1209.6 (H) mm × 680.4 (V) mm可视角：178° (H)/178° (V)显示尺寸：55 inch响应时间：6.5 ms色域：68 % NTSC 色深度：8bit, 16.7M接口参数数据传输接口：USB 2.0 (支持程序升级和USB播放) × 1音视频输出接口：Audio Out(3.5mm)× 1, Speaker (8 Ω 5 W) × |  | 台 | 2
本页小计
表—08
分部分项工程和单价措施项目清单与计价表
工程名称：辽宁省考古研究院（辽宁省文物保护中心）新办公楼安全防范工程改造项目 |  |  |  | 标段： |  |  |  | 第 5 页 共 12 页
序号 | 项目编码 | 项目名称 | 项目特征描述 |  | 计量单位 | 工程量 | 金额（元）
[7 empty] | 综合单价 |  | 合价 | 其中
人工费+机械费
2 控制接口：RS232 IN × 1, RS232 OUT × 1 音视频输入接口：HDMI2.0 × 1,VGA × 1, DP1.2 × 1, Audio In(3.5mm)×1电源参数电源：100~240 VAC, 50/60 Hz功耗：≤ 190 W待机功耗：≤ 0.5 W 运行环境存储湿度：10% ~ 90% RH(无冷凝) 工作温度：0 ℃ ~ 40 ℃工作湿度：10% ~ 80% RH(无冷凝)存储温度：-20 ℃ ~ 60 ℃ 通用参数包装尺寸：1403 (W) mm × 898(H) mm × 303 (D) mm毛重：30.0 kg边框宽度：11.8 mm(上/左/右/下)备注说明：外壳材料：金属 产品尺寸：1237.2 (W) mm × 708 (H) mm × 76.54 (D) mm装箱清单：监控显示器 × 1， 电源线(3m) × 1，RoHS认证标志 × 1，遥控器 × 1，电池 × 2，螺丝包 × 1，说明书 × 1净重：22.8 kg 安装孔距：400 mm × 400 mm， 4-M6 × 10mm
9 | 030507001008 | 双鉴探测器 | 有线室内双鉴探测器；探测方式：被动红外+微波 探测范围：12m / 90° ；全范围PIR辅以24GHz微波探测测速范围：0.2～3m/s灵敏度：自动；30Kg 防宠支持自动灵敏度和数字温度补偿；光学密封，下视窗保护支持下视窗保护；支持数字温度补偿；支持智能算法；微波频段：24GHz(24.15～24.25GHz) 防拆保护：开盖；报警输出：常闭标称功耗：17mA(最大)；设备供电：9 - 16 VDC；标称电压：12 VDC安装高度：1.8m |  | 套 | 3
本页小计
表—08
分部分项工程和单价措施项目清单与计价表
工程名称：辽宁省考古研究院（辽宁省文物保护中心）新办公楼安全防范工程改造项目 |  |  |  | 标段： |  |  |  | 第 6 页 共 12 页
序号 | 项目编码 | 项目名称 | 项目特征描述 |  | 计量单位 | 工程量 | 金额（元）
[7 empty] | 综合单价 |  | 合价 | 其中
人工费+机械费
～ 2.4m工作温度：-10 °C ～ 55 °C；储存温度：-20 °C ～ 60 °C；工作湿度：10% - 90%尺寸(宽x高x深)：65.7 mm ×103.8 mm × 45.5 mm；重量：99g使用场景：室内
10 | 030904001005 | 可燃气体探测器 | 探测气体种类 丙烷测量范围 0~25%LEL 报警阈值 10%LEL输出信号 1路电磁阀输出接口，1路排风扇输出接口工作原理 催化燃烧式供电电压 AC 220 V防护等级 IP 30讯方式 NB使用环境 温度：-10 ℃～55 ℃；湿度：≤93%（40 ℃、无凝结）外形尺寸 122 mm × 77 mm × 34 mm 执行标准 GB 15322.2-2019报警音量 70 dB ~ 115 dB @1m (A计权)工作电流 ≤250 mA12V适配器一个 |  | 个 | 2
11 | 030507002014 | 入侵报警主机 | 总线式网络报警主机（支持新国标GB12663-2019）；8个板载有线防区，可扩展至256个（其中64个可以为无线防区）4个板载触发器输出，可扩展至256个支持8个无线485模块（DS-PM-RSWR），每个模块可以连接8个无线探测器 支持40000条日志记录，包括32000条报警事件记录，5000条操作日志和3000条管理记录，支持远程搜索查询事件日志支持定时布撤防（日常计划、优先计划）支持CID 报告，支持话机复用支持防区报警、系统状态事件联动输出，发生/恢复事件和时间可灵活配置支持32个LCD键盘包括1个全局键盘和31个子系统键盘，键盘总线总长度不得大 |  | 套 | 1
本页小计
表—08
分部分项工程和单价措施项目清单与计价表
工程名称：辽宁省考古研究院（辽宁省文物保护中心）新办公楼安全防范工程改造项目 |  |  |  | 标段： |  |  |  | 第 7 页 共 12 页
序号 | 项目编码 | 项目名称 | 项目特征描述 |  | 计量单位 | 工程量 | 金额（元）
[7 empty] | 综合单价 |  | 合价 | 其中
人工费+机械费
1.2km（Φ1.5mm）支持外置蓄电池，蓄电池电压实时监测，主辅电源可自动切换支持远程升级,远程导入导出配置参数支持两条总线，总线无极性，支持手牵手总线拓扑，每条可达2400m（RVV2*1.5mm2） 短信报警：配合CMK-4G模块系列支持电话报警：配合CMK-4G模块系列支持电话数量：配合CMK-4G模块系列支持4个电话号码配置方式：用户：网络用户32个，包括管理员、操作员、安装员，制造商 功耗：≤60W（负载供电≤40W）电源：AC220V 工作温度：–10℃～+55℃；工作湿度：10％--90％ 尺寸(宽x高x深)：370（H）*320（W）*86（D）；重量：＜3.5kg安装方式：壁挂
12 | 030507002005 | 入侵报警分机 | 分线式网络报警主机（支持新国标GB12663-2019）； 8个板载有线防区，最大支持扩展至48防区(扩展防区可以为无线防区) 4路继电器输出（最大可扩展至48路） 支持通过网络、电话线、4G传输报警数据（搭配CMK-4G模块） 支持短信报警、消警及远程布撤防（搭配CMK-4G模块） 支持40000条日志记录，包括32000条报警事件记录，5000条操作日志和3000条管理记录，支持事件带日期功能,支持远程搜索查询事件日志 支持2组独立的以太网接警中心，2组独立的电话接警中心，灵活配置报警 |  | 套 | 5
本页小计
表—08
分部分项工程和单价措施项目清单与计价表
工程名称：辽宁省考古研究院（辽宁省文物保护中心）新办公楼安全防范工程改造项目 |  |  |  | 标段： |  |  |  | 第 8 页 共 12 页
序号 | 项目编码 | 项目名称 | 项目特征描述 |  | 计量单位 | 工程量 | 金额（元）
[7 empty] | 综合单价 |  | 合价 | 其中
人工费+机械费
数据上传策略、冗余备份策略 支持定时布撤防（日常计划、优先计划） 支持32个控制键盘接入，遥控器回控 支持Contact ID protocol，支持话机复用 支持外置蓄电池，蓄电池电压实时监测，主辅电源可自动切换 支持远程升级,远程导入导出配置参数 防拆：支持本地8个基础防区和无线防区探测器防拆报警 短信报警：配合CMK-4G模块系列支持 电话报警：配合CMK-4G模块系列支持 电话数量：配合CMK-4G模块系列支持4个电话号码 配置方式：键盘编程和4200配置 协议：海康SDK、NAL2300 用户：网络用户32个，包括管理员、操作员、安装员，制造商 电源：AC220V；功耗：≤40W；工作温度：–10℃～+55℃；工作湿度：10％--90％ 尺寸(宽x高x深)：370（H）*320（W）*86（D）；重量：＜3.5kg 安装方式：壁挂
13 | 030507001007 | 红外光栏 |  |  | 对 | 1
14 | 030507005002 | 人脸识别读卡器 | 操作系统：嵌入式Linux操作系统；屏幕参数： 7英寸触摸显示屏，屏幕比例9:16，屏幕分辨600*1024；摄像头参数：采用宽动态200万双目摄像头；认证方式：支持人脸、刷卡（Mifare卡/IC卡、手机NFC卡、CPU卡序列号/内容、身份证卡序列号）、密码认证方式，可外接身份证、指纹、蓝 |  | 台 | 5
本页小计
表—08
分部分项工程和单价措施项目清单与计价表
工程名称：辽宁省考古研究院（辽宁省文物保护中心）新办公楼安全防范工程改造项目 |  |  |  | 标段： |  |  |  | 第 9 页 共 12 页
序号 | 项目编码 | 项目名称 | 项目特征描述 |  | 计量单位 | 工程量 | 金额（元）
[7 empty] | 综合单价 |  | 合价 | 其中
人工费+机械费
本页小计
牙、二维码功能模块；人脸识别：采用深度学习算法，支持单人或多人识别（最多5人同时认证）功能；支持照片、视频防假；1:N人脸识别速度≤0.2s，人脸验证准确率≥99%；存储容量：本地支持10000人脸库、50000张卡，15万条事件记录； 硬件接口：LAN*1、RS485*1、Wiegand * 1(支持双向)、typeC类型USB接口*1、电锁*1、门磁*1、报警输入*2、报警输出*1、开门按钮*1、SD卡槽*1（最大支持512GB）、3.5mm音频输出接口*1； 通信方式及网络协议：有线网络；萤石协议/ISAPI/ISUP5.0；使用环境：IP65，室内外环境（室外使用必须搭配遮阳罩）；安装方式：壁挂安装（标配挂板，适配86底盒）；工作电压： DC12V~24V/2A（电源需另配）；产品尺寸：209.2*110.5*24mm；设备重量：净重0.56kg，毛重0.88kg功能介绍：可视对讲：支持和云眸、4200客户端、室内机、管理机进行可视对讲；支持配置一键呼叫室内机或管理机；支持副门口机或围墙机模式；视频预览：支持管理中心远程视频预览，支持接入NVR设备，实现视频监控录像，编码格式H.264； 口罩检测：支持口罩检测模式，可配置提醒戴口罩模式、强制戴口罩模式，关联门禁控制；识别界面可配：识别主界面的“呼
本页小计
表—08
分部分项工程和单价措施项目清单与计价表
工程名称：辽宁省考古研究院（辽宁省文物保护中心）新办公楼安全防范工程改造项目 |  |  |  | 标段： |  |  |  | 第 10 页 共 12 页
序号 | 项目编码 | 项目名称 | 项目特征描述 |  | 计量单位 | 工程量 | 金额（元）
[7 empty] | 综合单价 |  | 合价 | 其中
人工费+机械费
本页小计
叫”、“二维码”、“密码”的按键图标可分别配置是否显示；认证结果显示可配：支持认证成功界面的“照片”、“姓名”、“工号”信息可配置是否显示；认证结果语音自定义：集成文字转语音（TTS）和语音合成技术，认证成功和认证失败的语音可以分别配置4个时间段进行自定义播报，同时认证成功的语音可叠加播报姓名；工作模式：支持广告模式、简洁模式主题模式 外接安全模块：支持通过RS485接入门控安全模块，防止主机被恶意破坏的情况下，门锁不被打开； 外接读卡器：支持通过RS485或韦根（W26/W34）接口外接1个读卡器，同时可实现单门反潜回功能； 读卡器模式：支持通过RS485或韦根（W26/W34）接入门禁控制器，作为读卡器模式使用； 门禁计划模板：支持255组计划模板管理，128个周计划，1024个假日计划；支持常开、常闭时段管理；组合认证：刷卡+密码、刷卡+人脸、人脸+密码等组合认证方式多重认证：支持多个人员认证（人脸、刷卡等）通过后才开门；黑名单核验：支持中心下发黑名单人员信息，实现本地黑名单核验； 报警功能：设备支持防拆报警、门被外力开起报警、胁迫卡和胁迫密码报警、黑名单报警等；事件
本页小计
表—08
分部分项工程和单价措施项目清单与计价表
工程名称：辽宁省考古研究院（辽宁省文物保护中心）新办公楼安全防范工程改造项目 |  |  |  | 标段： |  |  |  | 第 11 页 共 12 页
序号 | 项目编码 | 项目名称 | 项目特征描述 |  | 计量单位 | 工程量 | 金额（元）
[7 empty] | 综合单价 |  | 合价 | 其中
人工费+机械费
上传：在线状态下将设备认证结果信息及联动抓拍照片实时上传给平台，支持断网续传功能，设备离线状态下产生事件在与平台连接后会重新上传；单机使用：设备可进行本地管理，支持本地注册人脸、查询、设置、管理设备参数等；WEB管理：支持Web端管理，可进行人员管理、参数配置、事件查询、系统维护等操作。
15 | 030507007001 | 电控锁 |  |  | 台 | 5
16 | 030507005006 | 出入门按钮 |  |  | 台 | 4
17 | 030507020001 | 巡更信息钮 |  |  | 套 | 13
18 | 030507020002 | 巡更棒 |  |  | 套 | 2
19 | 012002002076 | 安防设备箱 |  |  | 个 | 4
20 | 030501012001 | 交换机 | 轻网管提供16个千兆PoE电口、2个千兆光口支持IEEE 802.3at/af标准支持IEEE 802.3、IEEE 802.3u、IEEE 802.3x、IEEE 802.3ab、IEEE 802.3z标准网络拓扑管理、链路聚合、端口管理支持远程升级支持6 KV防浪涌（PoE口）支持PoE输出功率管理千兆网络接入设计线速转发存储转发交换方式坚固式高强度金属外壳整机最大POE供电功率：225 W |  | 台 | 7
21 | 030404036027 | 摄像机电源 | 220v-12v20a |  | 台 | 1
22 | 030501013012 | 台式电脑 |  |  | 台 | 1
23 | 02B002 | 显卡 | 专用视频显卡支持 DVI HDMI VGA |  | 台 | 1
24 | 030408003006 | 穿线管 | PVC40 |  | 10m | 9.2
25 | 030408003036 | 穿线管 | PVC20 |  | 10m | 34.6
26 | 030411004043 | 网线 | CAT6 |  | 10m | 317
27 | 030411004040 | 摄像机电源线 | RVV2*1.5 |  | 10m | 303
28 | 030411004039 | 报警总线线 | RVV2*1.0 |  | 10m | 70.5
本页小计
表—08
分部分项工程和单价措施项目清单与计价表
工程名称：辽宁省考古研究院（辽宁省文物保护中心）新办公楼安全防范工程改造项目 |  |  |  | 标段： |  |  |  | 第 12 页 共 12 页
序号 | 项目编码 | 项目名称 | 项目特征描述 |  | 计量单位 | 工程量 | 金额（元）
[7 empty] | 综合单价 |  | 合价 | 其中
人工费+机械费
29 | 030411004038 | 出门按钮信号线 | RVV2*0.5 |  | 10m | 12.5
30 | 030411004175 | 报警信号线 | RVV4*0.5 |  | 10m | 15
31 | 030502012001 | 过线盒 | 8*6 |  | 个 | 78
32 | 02B003 | 不锈钢刺绳 |  |  | 米 | 100
33 | 02B004 | V型支架 |  |  | 个 | 35
34 | 02B005 | 专用固定钢丝绳 |  |  | m | 200
35 | 030507019001 | 安全防范系统工程试运行≤200点 |  |  | 系统 | 1
36 | 011606003004 | 吊顶拆除 |  |  | 10m2 | 7.5
37 | 010401003004 | 封堵 | 实心砖 |  | 10m3 | 0.58
38 | 011302001009 | 龙骨 | 600*600 |  | 100m2 | 0.75
39 | 011302003003 | 铝扣板 | 600*600 |  | 100m2 | 0.75
40 | 011104004004 | 塑料防静电地板 |  |  | 100m2 | 0.6
41 | 010802004001 | 钢质防盗门安装 | 甲级防盗防火门 |  | 100m2 | 0.066
42 | 010801007004 | 实木门 | 双扇门 |  | 樘 | 1
43 | 010801007003 | 实木门 | 单扇门 |  | 樘 | 3
44 | 031004006002 | 蹲式大便器安装 瓷低水箱 |  |  | 套 | 1
45 | 011505001001 | 洗漱台 |  |  | 10m2 | 0.1
本页小计
合 计
表—08